## zał 2
załącznik nr 2 do siwz
Opis wymagań minimalnych. Przewidywane zużycie w okresie 12 miesięcy
PAKIET 1
Gwoździe śródszpikowe
Lp. | Nazwa, wymagane parametry | Ilość | Nazwa i symbol (pełne zestawienie oferowanych kodów wyrobów) jak na fakturze | Cena jednostkowa netto | Cena jednoskowa brutto | Stawka VAT | Wartość netto | Wartość VAT | Wartość brutto | Ilość min. pozostająca w banku
1. | Stalowy gwóźdź śródszpikowy udowy kaniulowany, sterylny, antegrade/rotregrade. Długość gwoździa 260-480 mm ze skokiem co 20 mm, średnica gwoździa 10-14 mm. Promień wygięcia gwoździa 3000 mm. Środek dystalnego otworu ryglującego umiejscowiony 10 mm od końca gwoździa. Możliwość kompresji w zakresie 10 mm. Możliwość zastosowania w części dalszej kości udowej obustronnych rygli kołnierzowych. Możliwość zastosowania celownika dystalnego | 15 | [7 empty] | 1
2. | Stalowy gwóźdź śródszpikowy piszczelowy kaniulowany, sterylny. Długość gwoździa 240-420 mm ze skokiem co 15 mm, średnica gwoździa 8-14 mm. Wygięcie gwoździa w części bliższej o wartości 10° a w części dalszej o wartości 4°. Środek dystalnego otworu ryglującego umiejscowiony 5 mm od końca gwoździa. Możliwość kompresji w zakresie 10 mm. Możliwość zastosowania celownika dystalnego | 25 | [7 empty] | 1
3. | Śruba kondylarna stalowa, sterylna, średnica 5mm, długość 40-120mm | 5 | [7 empty] | 1
4. | Nakretka na śrubę kondylarną, stalowa, sterylna | 5 | [7 empty] | 1
5. | Zaślepka stalowa sterylna, ø 8 mm o dł. 0 mm i ø 11.5 mm o dł. 5-15 mm | 40 | [7 empty] | 1
6. | Śruba blokująca stalowa, sterylna ø 5 mm i ø 4 mm i dł. 25-120 mm | 120 | [7 empty] | 1
7. | Tytanowy gwóźdź śródszpikowy rekonstrukcyjny udowy, kaniulowany, sterylny. Długość gwoździa od 340-480 mm ze skokiem co 20 mm, średnica 9, 11, 13 i 15 mm. Kąt szyjkowo-trzonowy 125°. Wygięcie gwoździa w części bliższej o wartości 4° na valgus. Promień wygięcia gwoździa 2000 mm. Możliwość zastosowania celownika dystalnego | 5 | [7 empty] | 1
8. | Śruba główna ciągnąca tytanowa, kaniulowana, sterylna ø 6.5 mm, dł. śruby 65-130 mm | 10 | [7 empty] | 1
9. | Śruba kompresyjna tytanowa, sterylna ø 8 mm | 5 | [7 empty] | 1
10. | Zaślepka tytanowa sterylna, ø 8 mm i dł. 0 mm oraz ø 13 mm i dł. 5-15 mm | 5 | [7 empty] | 1
11. | Tytanowy gwóźdź śródszpikowy udowy, kaniulowany, sterylny, antegrade/retrograde. Długość gwoździa od 140-480 mm ze skokiem co 20 mm, średnica gwoździa 9-15 mm. Gwóźdź antegrade/retrograde. Możliwość zastosowania kompresji w zakresie do 10 mm. Otwór w cześci dalszej 15 mm od końca gwoździa. Możliwość użycia śrub kondylarnych o średnicy 5 mm. Możliwość zastosowania celownika dystalnego | 3 | [7 empty] | 1
12. | Śruba kondylarna tytanowa, sterylna, ø 5 mm i dł. 40-120 mm | 1 | [7 empty] | 1
13. | Nakładka na śrubę kondylarną tytanowa, sterylna | 1 | [7 empty] | 1
14. | Tytanowy gwóźdź śródszpikowy piszczelowy, kaniulowany, sterylny. Długość gwoździa od 240-420 mm ze skokiem co 15 mm, średnica gwoździa 8-15 mm. Możliwość zastosowania kompresji w zakresie do 7 mm. Wygięcie gwoździa w części bliższej o wartości 10° a w części dalszej o wartości 4°. Dystalny otwór w gwoździu w odległości 5 mm od końca gwoździa. Możliwość zastosowania celownika dystalnego | 3 | [7 empty] | 1
15. | Tytanowy gwóźdź ramienny kaniulowany, sterylny. Długość gwoździa 140-320 mm ze skokiem co 20 mm, średnica gwoździa 7-9 mm. Wygięcie gwoździa w części bliższej o wartości 6° a w części dalszej o wartości 4°. Możliwość kompresji w zakresie 6 mm | 15 | [7 empty] | 1
16. | Tytanowy gwóźdź ramienny proksymalny, kaniulowany, sterylny. Blokowany w części bliższej w 4 płaszczyznach. Otwory w bliższej części gwoździa gwintowane. Długość gwoździa 150 mm oraz 220-300 mm ze skokiem co 20 mm, średnica części bliższej gwoździa 10 mm, a części dalszej gwoździa 8 mm. Wygięcie gwoździa w części dalszej o wartości 6°. Dynamizacja w części dalszej na wysokości 7.5 mm od końca gwoździa. Gwoździe prawe/lewe | 30 | [7 empty] | 1
17. | Śruba blokująca tytanowa, sterylna ø 4 mm i ø 5 mm, dł. 25-120 mm | 160 | [7 empty] | 1
18. | Śruba kompresyjna tytanowa, sterylna ø 6 mm | 5 | [7 empty] | 1
19. | Zaślepka tytanowa sterylna ø 6 mm i o dł. 0-25 mm | 45 | [7 empty] | 1
20. | Tytanowy gwóźdź śródszpikowy do artrodezy stawu kolanowego, kaniulowany, sterylny. Długość gwoździa 540-780 mm, średnica gwoździa 11.5 i 13 mm. Promień wygięcia gwoździa 3000 mm. Gwoździe prawe/lewe. | 1 | [7 empty] | 1
21. | Śruba kompresyjna tytanowa, sterylna, ø 8 mm i dł. 0-15 mm | 1 | [7 empty] | 1
22. | Zaślepka tytanowa sterylna, ø 8 mm standardowa oraz ø 11.5 mm i dł. 5-35 mm | 1 | [7 empty] | 1
23. | Tytanowy gwóźdź śródszpikowy do artrodezy stawu skokowego, kaniulowany, sterylny. Długość gwoździa 150, 200 i 300 mm. Średnica gwoździa 10-12 mm. Wygięcie gwoździa w części dalszej o wartości 5° na valgus. Gwoździe prawe/lewe. | 1 | [7 empty] | 1
24. | Śruba blokująca tytanowa, sterylna ø 5 mm, dł. 25-120 mm ze skokiem co 2.5 mm | 10 | [7 empty] | 1
25. | Śruba kompresyjna tytanowa, sterylna ø 8 mm i dł. 14.5 mm | 1 | [7 empty] | 1
26. | Zaślepka tytanowa, sterylna ø 8 mm i o dł. 4 mm oraz ø 12 mm i o dł. 5-15 mm | 1 | [7 empty] | 1
27. | Tytanowy gwóźdź śródszpikowy do złamań przezkrętarzowych uda, kaniulowany, sterylny. Długość gwoździa 180mm i 280-460mm ze skokiem co 20mm, średnica części bliższej gwożdzia 15.5mm, średnica części dalszej gwoździa 11mm. Kąt szyjkowo-trzonowy 120°, 125° i 130°. Wygięcie gwoździa w części bliższej o wartości 4° na valgus. Promień wygięcia trzonu długich gwożdzi 2000mm. Śruba antyrotacyjna kompresyjna Ø 8mm. | 150 | [7 empty] | 2
28. | Śruba doszyjkowa tytanowa, sterylna ø 10,5mm, dł. 70-120mm | 150 | [7 empty] | 2
29. | Śruba blokująca tytanowa, sterylna ø 5mm i dł. 25-90mm | 150 | [7 empty] | 2
30. | Zaślepka tytanowa, sterylna ø 11mm standardowa i ø 15,5 o dł.5-10mm | 150 | [7 empty] | 2
Razem
PAKIET 2
Płyty i śruby
Lp. | Nazwa, wymagane parametry | Ilość | Nazwa i symbol (pełne zestawienie oferowanych kodów wyrobów) jak na fakturze | Cena jednostkowa netto | Cena jednoskowa brutto | Stawka VAT | Wartość netto | Wartość VAT | Wartość brutto | Ilość min. pozostająca w banku
1. | Stalowa płyta ukształtowana anatomicznie do dalszej nasady kości udowej, boczna, prawa/lewa. Ilość otworów w trzonie: 4, 6, 8, 10, 12, 14 i 16. Długość płyty: 130, 166, 202, 238, 274, 310 i 343 mm. W części nasadowej płyty 5 otworów gwintowanych pod śruby blokowane ø 5.0 mm i 3 otwory niegwintowane pod śruby gąbczaste ø 6.5 mm (możliwość zastosowania techniki śruby ciągnącej). W trzonie płyty naprzemiennie otwory standardowe pod śruby korowe ø 4.5 mm (z możliwością nagwintowania poprzez wkładki gwintowane pod śruby blokowane ø 5.0 mm) oraz otwory gwintowane pod śruby blokowane ø 5.0 mm. Na całej długości płyty otwory do wprowadzenia drutów Kirschnera. Możliwość zastosowania przeziernego celownika | 5 | [7 empty] | 1
2. | Stalowa śruba blokująca ø 5.0 mm, dł. 14-95 mm | 25 | [7 empty] | 1
3. | Stalowa śruba korowa ø 4.5 mm, dł. 14-95 mm | 15 | [7 empty] | 1
4. | Stalowa śruba gąbczasta ø 6.5 mm (dł. gwintu 16 mm, 32 mm lub pełny), dł. śruby 60-95 mm | 10 | [7 empty] | 1
5. | Stalowa płyta ukształtowana anatomicznie do bliższej nasady kości ramiennej, prawa/lewa. Ilość otworów w trzonie: 3, 5 i 8. Długości płyty: 86, 112 i 150 mm. W części nasadowej płyty 7 otworów gwintowanych pod śruby blokowane ø 4.0 mm i otwór niegwintowany pod śrubę gąbczastą ø 4.0 mm (możliwość zastosowania techniki śruby ciągnącej). W trzonie płyty naprzemiennie otwory standardowe pod śruby korowe ø 3.5 mm (z możliwością nagwintowania poprzez wkładki gwintowane pod śruby blokowane ø 4.0 mm) oraz otwory gwintowane na całym obwodzie pod śruby blokowane ø 4.0 mm. Na całej długości płyty otwory do wprowadzenia drutów Kirschnera | 20 | [7 empty] | 1
6. | Stalowa płyta ukształtowana anatomicznie do bliższej nasady kości piszczelowej, boczna, prawa/lewa. Ilość otworów w trzonie: 2, 4, 6, 8, 10, 12 i 14. Długości płyty: 95, 121, 147, 173, 199, 225 i 291 mm. W części nasadowej płyty 4 otwory gwintowane pod śruby blokowane ø 4.0 mm i 2 otwory niegwintowane pod śruby gąbczaste ø 4.0 mm (możliwość zastosowania techniki śruby ciągnącej) oraz otwór podpórkowy pod śrubę blokowaną ø 4.0 mm skierowaną we fragment tylno-przyśrodkowy. W trzonie płyty naprzemiennie otwory standardowe pod śruby korowe ø 3.5 mm (z możliwością nagwintowania poprzez wkładki gwintowane pod śruby blokowane ø 4.0 mm) oraz otwory gwintowane na całym obwodzie pod śruby blokowane ø 4.0 mm. Na całej długości płyty otwory do wprowadzenia drutów Kirschnera. Możliwość zastosowania przeziernego celownika | 30 | [7 empty] | 1
7. | Stalowa płyta ukształtowana anatomicznie do dalszej nasady kości piszczelowej, przednioboczna, prawa/lewa. Ilość otworów w trzonie: 4, 6, 8, 10, 12, 14 i 16. Długość płyty: 97, 123, 149, 175, 201, 227 i 253 mm. W części nasadowej płyty 3 otwory gwintowane pod śruby blokowane ø 4.0 mm i otwory niegwintowane pod śruby gąbczaste ø 4.0 mm (możliwość zastosowania techniki śruby ciągnącej) oraz otwór podpórkowy pod śrubę blokowaną ø 4.0 mm skierowaną we fragment przyśrodkowy. W trzonie płyty naprzemiennie otwory standardowe pod śruby korowe ø 3.5 mm (z możliwością nagwintowania poprzez wkładki gwintowane pod śruby blokowane ø 4.0 mm) oraz otwory gwintowane na całym obwodzie pod śruby blokowane ø 4.0 mm. Na całej długości płyty otwory do wprowadzenia drutów Kirschnera | 20 | [7 empty] | 1
8. | Stalowa płyta ukształtowana anatomicznie do dalszej nasady kości piszczelowej, przyśrodkowa, prawa/lewa. Ilość otworów w trzonie: 4, 6, 8, 10, 12, 14 i 16. Długość płyty: 94, 120, 146, 172, 198, 224 i 250 mm. W części nasadowej płyty 4 otwory gwintowane pod śruby blokowane ø 4.0 mm i otwory niegwintowane pod śruby gąbczaste ø 4.0 mm (możliwość zastosowania techniki śruby ciągnącej) oraz otwór podpórkowy pod śrubę blokowaną ø 4.0 mm skierowaną we fragment boczny. W trzonie płyty naprzemiennie otwory standardowe pod śruby korowe ø 3.5 mm (z możliwością nagwintowania poprzez wkładki gwintowane pod śruby blokowane ø 4.0 mm) oraz otwory gwintowane na całym obwodzie pod śruby blokowane ø 4.0 mm. Na całej długości płyty otwory do wprowadzenia drutów Kirschnera | 20 | [7 empty] | 1
9. | Stalowa płyta prosta blokująca rekonstrukcyjna 4mm. Otwory pod śruby blokujące ø 4,0mm. Ilość otworów: od 2 do 20. Na płycie otwory do wprowadzenia drutów Kirschnera | 30 | [7 empty] | 1
10. | Stalowa płyta prosta blokująco-kompresyjna 4mm. Otwory pod śruby korowe ø 3,5mm, śruby gąbczaste ø 4,0mm. Ilość otworów: od 2 do 20. Na płycie otwory do wprowadzenia drutów Kirschnera | 20 | [7 empty] | 1
11. | Stalowa płyta prosta tubularna 1/3 okręgu. Otwory pod śruby korowe ø 3,5mm. Ilość otworów: od 2 do 14. Na płycie otwory do wprowadzenia drutów Krschnera | 30 | [7 empty] | 1
12. | Stalowa śruba blokująca ø 4,0mm dł. 14-95mm | 500 | [7 empty] | 2
13. | Stalowa śruba korowa ø 3,5mm dł 14-95mm | 250 | [7 empty] | 2
14. | Stalowa śruba gąbczasta ø 4,0mm (częściowo lub w pełni gwintowana), dł 14-95mm | 50 | [7 empty] | 2
15. | Wkładka do gwintowania otworu płytki pod śrubę blokującą ø4,0mm | 5 | [7 empty] | 2
16. | Tytanowe płytki do zespoleń złamań nasady dalszej kości promieniowej, anatomiczne i uniwersalne dłoniowe, grzbietowe oraz kolumnowe promieniowe i łokciowe, z otwartymi niegwintowanymi do śrub i kołków o średnicy 2.0 mm, 2.3 mm, 2.7 mm korowych i blokowanych z nagwintowanymi głowami, które blokują się w płycie przez wytworzenie gwintu w otworze w trakcie wkręcania, bez konieczności stosowania śrubokrętu dynamometrycznego. Możliwość ustawienia kąta wprowadzania śruby blokowanej w zakresie +/- 15°. | 100 | [7 empty] | 1
17. | Śruba blokowana tytanowa o średnicy 2.3mm i 2.7mm, długość w zakresie 10-38 mm | 600 | [7 empty] | 6
18. | Śruba korowa tytanowa o średnicy 2.3mm i 2.7mm, długość w zakresie 10-38 mm | 100 | [7 empty] | 1
19. | Tytanowe płytki anatomiczne do zespoleń nasady dalszej kości ramiennej i części bliższej kości łokciowej. W skład systemu wchodzą: a) płytki blokowane od strony przyśrodkowej (standardowe i wydłużone - uniwersalne do obu kończyn); b) płytki blokowane od strony bocznej nasady dalszej kości ramieniowej (prawe i lewe); c) płytki blokowane od strony tylno-przyśrodkowej (prawe i lewe); d)płytki blokowane od strony tylno-bocznejnasady dalszej kości ramieniowej (prawe i lewe); e)płytki blokowane na wyrostek łokciowy (prawe i lewe). Ilość otworów: od 4 do 12. Otworyniegwintowane do śrub ośrednicy 2,7mm i 3,5mm korowych i blokowanych z nagwintowanymi głowami, które blokują się w płycie przez wytworzenie gwintu w otworze w trakcie wkręcania, bez konieczności stosowania śrubokrętu dynamometrycznnego. Możliwość ustawienia kąta wprowadzenia śruby blokowanej w zakresie +/- 15°. W części trzonowej płytki otwory blokująco-kompresyjne | 10 | [7 empty] | 1
20. | Tytanowe płytki anatomiczne do zespoleń złamań kości obojczykowej. W skład systemu wchodzą a) płytki blokowane od góry na trzon (o zmniejszonej i zwiększonej krzywiźnie) b) płytki blokowane od przodu na trzon c) płytki blokowane od góry na część boczną d) płytki blokowane od przodu na część boczną. Otwory niegwintowane do śrub o średnicy 2.7 mm i 3.5 mm korowych i blokowanych z nagwintowanymi głowami, które blokują się w płycie przez plastyczne wytworzenie gwintu w otworze w trakcie wkręcania, bez konieczności stosowania śrubokrętu dynamometrycznego. Możliwość ustawienia kąta wprowadzenia śruby blokowanej w zakresie +/- 15°. W części trzonowej płytki otwory blokująco-kompresyjne | 5 | [7 empty] | 1
21. | Śruba blokowana tytanowa ø3,5mm dł.8-70mm | 20 | [7 empty] | 1
22. | Śruba blokowana tytanowa ø2,7mm dł.8-70mm | 20 | [7 empty] | 1
23. | Śruba korowa tytanowa ø3,5mm dł.8-70mm | 20 | [7 empty] | 1
24. | Śruba korowa tytanowa ø2,7mm dł.8-70mm | 20 | [7 empty] | 1
25. | Tytanowe płytki anatomiczne do zespoleń złamań dalszej nasady kości strzałkowej. Grubość płytek w części trzonowej 2.0 mm, w części nasadowej 1.3 mm. Szerokość płytek w części trzonowej 10 mm, w części nasadowej 16 mm. Ilość otworów: od 3 do 12. Otwory niegwintowane do śrub o średnicy 3.5 mm korowych i blokowanych z nagwintowanymi głowami, które blokują się w płycie przez plastyczne wytworzenie gwintu w trakcie wkręcania, bez konieczności stosowania śrubokrętu dynamometrycznego. Możliwość ustawienia kąta wprowadzenia śruby blokowanej w zakresie +/- 15° | 100 | [7 empty] | 1
26. | Tytanowe płytki anatomiczne do zespoleń kości stopy, śródstopia, kości piętowej, grubość płytek 1.0-1.5 mm, kształty: H, prostokątna, szeroka prosta, T, wygięta, L, ukośna T, 3D, piętowa standardowa i siatkowa. Otwory niegwintowane do śrub o średnicy 2.7 mm i 3.5 mm korowych i blokowanych z nagwintowanymi głowami, które blokują się w płycie przez plastyczne wytworzenie gwintu w trakcie wkręcania, bez konieczności stosowania śrubokrętu dynamometrycznego. Możliwość ustawienia kąta wprowadzenia śruby blokowanej w zakresie +/- 15° | 30 | [7 empty] | 1
27. | Śruba blokowana tytanowa ø 3.5 mm, dł. 10-70 mm | 450 | [7 empty] | 2
28. | Śruba blokowana tytanowa ø 2.7 mm, dł. 8-50 mm | 120 | [7 empty] | 2
29. | Śruba korowa tytanowa ø 3.5 mm, dł. 10-70 mm | 100 | [7 empty] | 2
30. | Śruba korowa tytanowa ø 2.7 mm, dł. 8-50 mm | 20 | [7 empty] | 2
Razem