## Diagnostyka
Lp. | Nazwa | Jm | Ilość
1. | kontaktron dopasowany do stolarki drzwiowej | szt | 3
2. | akumulator 12 V 26 Ah z zestawem kabli podłączeniowych | szt | 2
3. | przycisk wyjścia awaryjnego (typu "Zbij szybkę") zielony konwencjonalny, z zaciskami, podwójny styk, z kluczem testującym, szybką, z puszką | szt | 2
4. | podstawka na biurko | szt | 4
5. | transformator 230/24V;100VA. | szt | 1
6. | karta zbliżeniowa | szt | 50
7. | czytnik kart zbliżeniowych do współpracy z kontrolerami z interfejsem Wieganda, wykonanych z tworzywa ABS, IP66 z zabezpieczeniem antysabotażowym | szt | 3
8. | przycisk wyjścia z symbolem klucza | szt | 1
9. | elektrorygiel | szt | 5
10. | adapter ścienny/sufitowy kamery | szt | 5
11. | dysk 6TB | szt | 2
12. | kamera IP wandaloodporna NVIP-2DN3001V/IR-1P lub inna równoważna o analogicznych parametrach technicznych | szt | 5
13. | monitor 24" LED FULL HD | szt | 2
14. | rejestrator sieciowy NVR-3408POE z dyskami lub inny równoważny o analogicznych parametrach technicznych | szt | 1
15. | gniazdo czujki | szt | 98
16. | optyczna czujka dymu | szt | 98
17. | ręczny ostrzegacz pożarowy | szt | 3
18. | moduł adresowalny 1WY | szt | 2
19. | zasilacz pożarowy | szt | 1
20. | akumulator 12V 18Ah wraz z zestawem kabli podłączeniowych | szt | 1
21. | monitor kolorowy 7" głośnomówiący z obsługą dwóch wejść, regulacja głośności, kontrastu, jaskrawości | szt | 4
22. | panel zewnętrzny z kamerą kolorową, regulowane położenie obiektywu, doświetlenie LED, zasilanie 12VDC | szt | 1
23. | zasilacz transformatorowy 12VDC/1A | szt | 3
24. | stacja bramowa z kamerą kolorową z pełną regulacją kąta widzenia | szt | 2
25. | stacja interkomowa N-8510 z podłączeniem LAN, zasilaniem PoE lub inna równoważna o analogicznych parametrach technicznych | szt. | 2
26. | stacja odsłuchowo-nadawcza | szt. | 2
27. | oprogramowania do zarządzania systemem alarmowym | szt | 1
28. | zestaw PC z monitorem 19" LCD | szt. | 1
29. | wskaźnika zadziałania | szt | 42
30. | wazelina techniczna | kg | 1.765
31. | folia miedziana o szerokości 20mm i grubość 0.05mm | m | 10.4
32. | bednarka ocynkowana 25x4 | kg | 20.8
33. | uchwyty dla RB20mm | szt | 3087
34. | uchwyty dla RB22mm | szt | 357
35. | uchwyty dla RB18mm | szt | 63
36. | uchwyty kablowe | szt. | 135
37. | przepust kablowy fi110 | szt. | 1
38. | masa uszczelniajca CP 611 lub inna równowa o analogicznych parametrach techncznych | kg | 10
39. | śruby stalowe z nakrętkami i podkładkami | kg | 0.15
40. | kołki rozporowe plastykowe fi 8 mm | szt | 3150
41. | tablica TOR-12 | szt. | 1
42. | tablica TOP-12 | szt. | 1
43. | tablica TSR-12 | szt. | 1
44. | tablica TSP-12 | szt. | 1
45. | tablica 1TP-12 | szt. | 1
46. | tablica 2TP-12 | szt. | 1
47. | tablica A3 | szt. | 1
48. | tablica T-POMP | szt. | 1
49. | tablica TOS-UV | szt. | 1
50. | lokalna szyna uziemiająca LSO | szt | 2
51. | listwa zaciskowa | szt | 2
52. | panel porządkujący | szt. | 3
53. | panel 24xRJ45 1U, bez modułów | szt. | 3
54. | lapka sygnalizacyjna FIM1000 - czerwona lub inna równoważna o analogicznych parametrach technicznych | szt. | 17
55. | wyłącznik PWP | szt | 4
56. | wkładka bezpiecznikowa 25A | szt. | 3
57. | podstawa bezpiecznikowa 125A 3P | szt. | 1
58. | wkładka bezpiecznikowa 80A | szt. | 3
59. | podstawa bezpiecznikowa 25A 3P | szt. | 1
60. | Ultraviol NVBE 60NL ze źródłami światła lub inna równoważna o analogicznych parametrach technicznych | szt. | 2
61. | RXM/G PMO LED 3450lm EVG IP40 ze źródłami światła lub inna równoważna o analogicznych parametrach technicznych | szt. | 60
62. | RXM/G PMP LED 3450lm EVG IP40 ze źródłami światła lub inna równoważna o analogicznych parametrach technicznych | szt. | 5
63. | RXM/G PMP LED 7700lm EVG IP65 Ra90 ze źródłami światła lub inna równoważna o analogicznych parametrach technicznych | szt. | 8
64. | BD LuxEO 2 GLO LED 2000lm EVG IP44 ze źródłami światła lub inna równoważna o analogicznych parametrach technicznych | szt. | 22
65. | LIMIT K BASE PMO LED 2200lm EVG IP44 ze źródłami światła lub inna równoważna o analogicznych parametrach technicznych | szt. | 27
66. | DEVON LED 6W EVG IP66 ze źródłami światła lub inna równoważna o analogicznych parametrach technicznych | szt. | 19
67. | Comfort PC 2x36W EVG IP65 ze źródłami światła lub inna równoważna o analogicznych parametrach technicznych | szt | 4
68. | AWEX LOVATO LVPC 3W 1h ST ze źródłami światła lub inna równoważna o analogicznych parametrach technicznych | szt. | 5
69. | AWEX LOVATO LVPO 3W 1h ST ze źródłami światła lub inna równoważna o analogicznych parametrach technicznych | szt. | 6
70. | AXNC LED 287lm 3W IP65 AW 1C AT ze źródłami światła lub inna równoważna o analogicznych parametrach technicznych | szt. | 1
71. | AWEX INFINITY B 1,2W 1h ST ze źródłami światła lub inna równoważna o analogicznych parametrach technicznych | szt | 5
72. | AWEX INFINITY AD 1,2W 1h ST ze źródłami światła lub inna równoważna o analogicznych parametrach technicznych | szt | 3
73. | łączniki jednobiegunowe p/t IP44 | szt. | 17.34
74. | łączniki świecznikowe p/t IP44 | szt. | 3.06
75. | łączniki schodowe p/t IP44 | szt. | 1.02
76. | wyłącznik serwisowy 16A 1f | szt. | 5
77. | wyłącznik serwisowy 16A 3f | szt. | 7
78. | wyłącznik serwisowy 32A 3f | szt. | 2
79. | regulator transformatorowy np. REU-3 lub inny równoważny o analogicznych parametrach technicznych | szt. | 3
80. | przyciski instalacyjne p/t IP20 | szt. | 6
81. | łączniki schodowe p/t IP20 | szt | 9
82. | kasownik FEH1001 lub inny równoważny o analogicznych parametrach technicznych | szt | 7
83. | kasownik FEH1002 lub inny równoważny o analogicznych parametrach technicznych | szt | 5
84. | sygnalizator alarmu FEH2001 lub inny równoważny o analogicznych parametrach technicznych | szt | 1
85. | buczek FIM1100 lub inny równoważny o analogicznych parametrach technicznych | szt | 2
86. | numerator FIM1300 lub inny równoważny o analogicznych parametrach technicznych | szt | 4
87. | przycisk z lampką sygnalizacyjną FAP2001 lub inny równoważny o analogicznych parametrach technicznych | szt | 1
88. | przycisk pociągowy FAP3002 lub inny równoważny o analogicznych parametrach technicznych | szt | 11
89. | moduł manipulatora FAP3010 lub inny równoważny o analogicznych parametrach technicznych | szt | 17
90. | manipulator TH-3551 lub inny równoważny o analogicznych parametrach technicznych | szt | 17
91. | łączniki krzyżowe IP20 p/t | szt | 1
92. | łączniki świecznikowe IP20 p/t | szt | 49.98
93. | łączniki jednobiegunowe IP20 p/t | szt | 18
94. | gniazda natynkowe teleinformatyczne | szt. | 7.14
95. | gniazda DATA 16A IP20 p/t | szt | 20.4
96. | gniazda 16A IP44 p/t | szt. | 57.12
97. | gniazda 16A IP20 p/t | szt | 129.54
98. | gniazdo wtyczkowe ze stykiem ochronnym bryzgoszczelne 3-biegunowe przykręcane o obciążalności 16 A z wyłącznikiem | szt | 3.06
99. | puszka p/t fi 60mm pojedyncza | szt | 251.94
100. | puszki rozgałęźne n/t 75x75 mm o 4 wylotach | szt | 117.3
101. | ramka 1-krotna | szt | 248.4
102. | puszka p/t fi 60mm podwójna | szt | 59.16
103. | puszka p/t fi 60mm potrójna | szt | 18.36
104. | ramka 2-krotna | szt | 38
105. | ramka 3-krotna | szt | 17
106. | ramka 4-krotna | szt | 9
107. | ramka 5-krotna | szt | 2
108. | puszki izolacyjne podtynkowe o śr.do 80 mm o 4 wylotach | szt | 2.04
109. | puszka p.t. do montażu paneli wejściowych | szt. | 3
110. | puszki podtynkowe pojedyncze AU3.2 lub inne równoważne o analogicznych parametrach technicznych | szt | 2.04
111. | puszki podtynkowe podwójne AU17.2 lub inne równoważne o analogicznych parametrach technicznych | szt | 3.06
112. | łącznik do puszek instalacyjnych podtynkowych | szt | 3
113. | obudowa do modułów kontrolno-sterujących | szt | 2
114. | adapter ramki systemu przyzywowego | szt. | 65
115. | uchwyty dla RB18mm | szt | 1950
116. | moduł RJ45 kat.5e ekranowany | szt. | 138
117. | moduł RJ45 kat.6 | szt | 12
118. | moduł RJ45 kat.6 ekranowany | szt. | 4
119. | uchwyty uziemiające skręcane | szt | 14
120. | rura instalacyjna RB20mm | m | 1528.8
121. | rura instalacyjna RB22mm | m | 176.8
122. | rura instalacyjna RB18mm | m | 1006.2
123. | rura instalacyjna RVS18mm | m | 109.2
124. | rura instalacyjna RVKLn18 | m | 145.6
125. | rura instalacyjna RVS22mm | m | 124
126. | złączki dla RB20mm | szt | 602.7
127. | złączki dla RB18mm | szt | 402.3
128. | złączki dla RB22mm | szt | 69.7
129. | atestowane uchwyty PH90 | szt | 363.6
130. | końcówka kablowa na żyłach Cu K 4 mm2 | szt | 72.1
131. | końcówka kablowa na żyłach Cu K 16 mm2 | szt | 10.3
132. | końcówka kablowa na żyłach Cu K 10 mm2 | szt | 10.3
133. | końcówka kablowa na żyłach Cu K 35 mm2 | szt | 30.9
134. | końcówka kablowa na żyłach Cu K 120 mm2 | szt | 10.3
135. | końcówka kablowa na żyłach Cu K 6 mm2 | szt. | 20.6
136. | opaski kablowe typu Oki | szt | 10.75
137. | szafa RACK 19" 32U | szt | 1
138. | półka ruchoma 19"/1U mocowana w czterech punktach | szt. | 3
139. | listwa zasilająca z 5 gniazdami 2P+Z i z filtrem sieciowym | szt | 1
140. | panel wentylacyjny z 4 wentylatorami i z termostatem | szt | 1
141. | zasilacz UPS RACK o mocy 3kVA z czasem podtrzymania 10min przy 100% obciążenia | szt | 1
142. | switch 24-porty zarządzalny | szt. | 3
143. | switch kontroli dostępu | kpl. | 1
144. | switch 5 port, zasilanie PoE+, 24 VAC | szt | 1
145. | LYżo4mm2 | m | 488.8
146. | YDYżo3x1,5mm2 | m | 1185.6
147. | YDY2x1,5mm2 | m | 223.6
148. | YDYżo3x2,5mm2 | m | 3281.2
149. | YDYżo4x1,5mm2 | m | 468
150. | YKYżo3x2,5mm2 | m | 5.2
151. | YDYżo5x2,5mm2 | m | 46.8
152. | YKYżo5x2,5mm2 | m | 72.8
153. | YKSY7x1.5mm2 | m | 228.8
154. | (N)HXH-FE 180/E90 2x1.5mm2 | m | 36.4
155. | gniazdo teleinformatyczne | szt | 37.74
156. | suport do gniazd teleinformatycznych | szt | 74.74
157. | YTKSY3x2x0.5mm | m | 520
158. | YDY2x2,5mm2 | m | 5.2
159. | YnTKSYekw1x2x1 | m | 1695.2
160. | YnTKSY1x2x1 | m | 10.4
161. | YnTKSY3x2x1 | m | 10.4
162. | kabel głośnikowy i mikrofonowy | m | 20.8
163. | YDYżo5x4mm2 | m | 20.8
164. | YDYżo5x2,5mm2 | m | 5.2
165. | YDYżo3x4mm2 | m | 67.6
166. | HDGs PH90 3x2.5mm2 | m | 93.6
167. | YTKSY20x0.5mm | m | 20.8
168. | YDY2x1mm2 | m | 5.2
169. | kabel krosowy RJ45-RJ45 kat.5e STP 1,5m | szt. | 69
170. | YKYżo5x35mm2 | m | 119.6
171. | YKYżo5x6mm2 | m | 104
172. | YDYżo5x10mm2 | m | 10.4
173. | YDYżo5x16mm2 | m | 15.6
174. | korytka K100/H60 | m | 5
175. | korytka K200/H60 | m | 20
176. | korytka K100/H42 | m | 295
177. | korytka K200/H42 | m | 95
178. | korytka K300/H42 | m | 25
179. | korytka K100/H50 | m | 10
180. | drabinka D100/H50 | m | 5
181. | konstrukcje wsporcze | szt | 728
182. | kabel FTP kat. 6 | m | 112.6
183. | YDY2x1mm2 | m | 40
184. | kabel UTP kat.6 | m | 446
185. | kabel FTP kat.5e | m | 4730
186. | kołki stalowe do wstrz. z nabojem i osłoną | szt | 215.6
187. | kołki rozporowe plastykowe fi 8mm | szt | 2448
188. | atestowane kołki PH90 | szt | 363.6
189. | kołki wstrzeliwane z nabojem | szt. | 27.75
190. | kołki kotwiące M10 | szt | 1456
191. | cokół 100mm | szt | 1
192. | sterownik kontroli dostępu z interfejsem Wieganda 26 | szt | 2
193. | zasilacz systemowy 12VDC wpinanych do gniazda 230V | szt | 1
194. | materiały pomocnicze | kpl. | 1